## 封面
名称 |  | LED像素屏
型号 |  | WPY-20-A
版本号 |  | V1.0
修订记录
日期 | 版本号 |  | 编制 | 修订内容
杭州勇电照明有限公司 网址：www.china-yd.com
LED户外景观照明产品
产 品 规 格 书

## RGB 串行 5V 120W
该显示屏是一款由点光源组成的LED像素屏，主要用于户外大型广告屏，白天晚上像素效果好，亮度较高。可实现RGB全彩的动态画面效果。格栅式设计，通透性好，有效的减少风阻。 应用场合多样化： 各类大型户外公共场所 高层建筑外部
基础信息 |  |  |  | 应用
• 重量 | 约15kg/㎡ |  |  | • IP等级 | 光源IP68
• 颗粒数 | 400PCS |  |  | • 阻燃等级 | V-0
• 常规中心距 | 12cm |  |  | • UV等级 | 表面无明显变化（GB/T 16422.3-2014 ）
• 最小中心距 | 最小5cm（可定制） |  |  | • 保护等级IEC | 安全等级 Ⅲ
• 灯体材质 | 共混改性工程塑料 |  |  | • 认证 | CE, FCC
• 光源平均寿命 | 50000小时 |  |  | • 存储温度 | -40℃至+80℃ / -40ºF至+176ºF
• 电源控制器 | 不含电源控制器 |  |  | • 工作温度 | -40℃至+55℃ / -40ºF至+131ºF
• 中性盐雾 | 48H |  |  | • 使用环境 | 户外、室内
电气参数 |  |  |  | 控制调光
• 额定电压 | DC5V |  |  | • 控制方式 | SPI
• 额定功率 | 120W |  |  | • 像素段数 | 20*20（1㎡）
• 频率范围 | / |  |  | • 灰度 | 8 bit
• 功率因素 | / |  |  | • 刷新率 | 1500 Hz
光学参数
• 光源颜色/色温（K） |  | RGB
• 波长范围（nm） |  | 红：615-630 绿：515-535 蓝：460-475 | /
• 色容差（SDCM） |  | / | ＜7
• 显色指数（Ra） |  | / | ≥80
• 光束角（°） |  | 110°
• 初始光效（lm/W） |  | 19 lm/W（单颗光源）
• 初始流明（lm） |  | 5 lm（单颗光源）
• 初始中心光强（cd） |  | 2 cd（单颗光源）
光学数据
110°
产品展示
安装方式
一、轨道直接安装在玻璃墙面，此安装方式在墙面窗户不需要向外打开或其它安装场所（安装方式是电源外置） 如图1，使用M8膨胀螺丝将轨道支撑件固定在安装面上； 如图2，使用M8膨胀螺丝将上轨道固定在安装面上，使用M8带钩膨胀螺丝固定在收紧器末端大约18cm处的安装面上； 如图3，安装完成； 如图4，将低压电源线连接入光源装入轨道预留槽内，连接开关电源输出端，每60个点光源接一次电源，接好后做好防漏电处理；将信号线接入光源装入轨道预留的安装槽内。
二、此安装方式安装在玻璃墙面，考虑窗户需要向外打开（安装方式是电源内置） 如图1，安装防水电源； 如图2，安装轨道面罩； 如图3，接入网屏电源和信号线；红线为2.5平方高压电源线接入网屏电源，黑线为4平方低压电源线接入网屏光源，每60个点接入一次； 如图4，2芯排线用于外部信号接入网屏，安装完成。
补充说明： 1.此规格书提供数据的测试环境温度为 25±2℃。 2.此规格书所提供的参数均以标准品为基础，产品的实际参数会有误差，以实际产品为准。 3.若选用不同档位、色温、颜色的灯珠，光电参数会有一定浮动。 4.对于产品具体安装布置和注意事项请以产品使用说明书为准。 5.此规格书中的图示均为示意图，实际产品可能会有差异，以实际产品为准。 6.此产品如果有任何的变更，恕不另行通知。 7.此规格书的最终解释权归杭州勇电照明有限公司所有。
LED户外景观照明产品
LED像素屏
图1
图2
图3
图4
图1
图2
图3
图4