## 封面
名称 |  | 二次封装投光灯
型号 |  | DT-145-A
版本号 |  | V1.0
修订记录
日期 | 版本号 |  | 编制 | 修订内容
杭州勇电照明有限公司 网址：www.china-yd.com
LED户外景观照明产品
产 品 规 格 书

## 单色 常亮 24V 12W
该灯具外壳采用注塑料，与市面上的常规品相比，灯体更加轻便，同时产品光源使用二次封装工艺，光源内部不易进入水汽，性能优越，防护等级达到IP68，精选高光效LED；整体散热性能良好，有效维护产品元器件的稳定性，提高产品寿命。 应用场合多样化： 单体照明、历史建筑群外墙照明 大楼内光外透照明 室内局部照明 绿化景观照明 广告牌照明 医疗文化等专门设施照明 酒吧、舞厅等娱乐场所气氛照明
基础信息 |  |  | 应用
• 重量 | 约0.47kg/套 |  | • IP等级 | 内置光源IP68
• 颗粒数 | 12PCS（28X28防水模块光源） |  | • 阻燃等级 | V-0
• 灯体材质 | 耐高温合金料 |  | • UV等级 | 表面无明显变化（GB/T 16422.3-2014 ）
• 颜色/表面处理 | 黑色遮光（RAL9017)/喷塑 |  | • 保护等级IEC | 安全等级 Ⅲ
• 灯具出线 | 出线长度：15cm 线芯/线径：2*0.5 |  | • 认证 | CE, FCC
• 是否带接插件 | 不带接插件 |  | • 存储温度 | -40℃至+80℃ / -40ºF至+176ºF
• 中性盐雾 | 48H |  | • 工作温度 | -40℃至+40℃ / -40ºF至+131ºF
• 光源平均寿命 | 50000小时 |  | • 使用环境 | 干燥, 潮湿
电气参数 |  |  | 控制调光
• 额定电压 | DC24V |  | • 控制方式 | ON/OFF
• 额定功率 | 12W（1W/颗） |  | • 像素段数 | /
• 频率范围 | / |  | • 灰度 | /
• 功率因素 | / |  | • 刷新率 | /
注：“/”表明此数据不适用于该型号
光学参数
• 光源颜色/色温（K） |  | W
• 波长范围（nm） |  | /
• 色容差（SDCM） |  | ＜7
• 显色指数（Ra） |  | ≥80
• 光束角（°） |  | 45°
• 初始光效（lm/W） |  | 60 lm/W
• 初始流明（lm） |  | 708 lm
• 初始中心光强（cd） |  | 908 cd
注：“/”表明此数据不适用于该型号
光学数据
45°
产品展示
安装方式
补充说明： 1.此规格书提供数据的测试环境温度为 25±2℃。 2.此规格书所提供的参数均以标准品为基础，产品的实际参数会有误差，以实际产品为准。 3.若选用不同档位、色温、颜色的灯珠，光电参数会有一定浮动。 4.对于产品具体安装布置和注意事项请以产品使用说明书为准。 5.此规格书中的图示均为示意图，实际产品可能会有差异，以实际产品为准。 6.此产品如果有任何的变更，恕不另行通知。 7.此规格书的最终解释权归杭州勇电照明有限公司所有。
LED户外景观照明产品
二次封装投光灯
（1）调节灯具与固定件角度，用固定螺丝分别将灯具固定在安装位置。
（2）根据投光效果调整灯具的角度，如果固定件角度调节螺丝有松动，需重新拧紧。
（3）安装配件为灯具灯体部分的配件，不影响灯具整体的安装。

## RGBW 控制（DMX512） 24V 12W
该灯具外壳采用注塑料，与市面上的常规品相比，灯体更加轻便，同时产品光源使用二次封装工艺，光源内部不易进入水汽，性能优越，防护等级达到IP68，精选高光效LED；整体散热性能良好，有效维护产品元器件的稳定性，提高产品寿命。 应用场合多样化： 单体照明、历史建筑群外墙照明 大楼内光外透照明 室内局部照明 绿化景观照明 广告牌照明 医疗文化等专门设施照明 酒吧、舞厅等娱乐场所气氛照明
基础信息 |  |  | 应用
• 重量 | 约0.47kg/套 |  | • IP等级 | 内置光源IP68
• 颗粒数 | 12PCS（28X28防水模块光源） |  | • 阻燃等级 | V-0
• 灯体材质 | 耐高温合金料 |  | • UV等级 | 表面无明显变化（GB/T 16422.3-2014 ）
• 颜色/表面处理 | 黑色遮光（RAL9017)/喷塑 |  | • 保护等级IEC | 安全等级 Ⅲ
• 灯具出线 | 出线长度：15cm 线芯/线径：2*0.5+3*0.22 |  | • 认证 | CE, FCC
• 是否带接插件 | 1套1对接插件 |  | • 存储温度 | -40℃至+80℃ / -40ºF至+176ºF
• 中性盐雾 | 48H |  | • 工作温度 | -40℃至+40℃ / -40ºF至+131ºF
• 光源平均寿命 | 50000小时 |  | • 使用环境 | 干燥, 潮湿
电气参数 |  |  | 控制调光
• 额定电压 | DC24V |  | • 控制方式 | DMX512
• 额定功率 | 12W（1W/颗） |  | • 像素段数 | 1个像素点/颗
• 频率范围 | / |  | • 灰度 | 16 bit
• 功率因素 | / |  | • 刷新率 | 500 HZ/800 HZ/1000 HZ/4000 HZ可调
注：“/”表明此数据不适用于该型号
光学参数
• 光源颜色/色温（K） |  | RGBW
• 波长范围（nm） |  | 红：615-630 绿：515-535 蓝：460-475
• 色容差（SDCM） |  | ＜7
• 显色指数（Ra） |  | ≥80
• 光束角（°） |  | 30°
• 初始光效（lm/W） |  | 31 lm/W
• 初始流明（lm） |  | 386 lm
• 初始中心光强（cd） |  | 930 cd
光学数据
30°
产品展示
安装方式
补充说明： 1.此规格书提供数据的测试环境温度为 25±2℃。 2.此规格书所提供的参数均以标准品为基础，产品的实际参数会有误差，以实际产品为准。 3.若选用不同档位、色温、颜色的灯珠，光电参数会有一定浮动。 4.对于产品具体安装布置和注意事项请以产品使用说明书为准。 5.此规格书中的图示均为示意图，实际产品可能会有差异，以实际产品为准。 6.此产品如果有任何的变更，恕不另行通知。 7.此规格书的最终解释权归杭州勇电照明有限公司所有。
LED户外景观照明产品
二次封装投光灯
（1）调节灯具与固定件角度，用固定螺丝分别将灯具固定在安装位置。
（2）根据投光效果调整灯具的角度，如果固定件角度调节螺丝有松动，需重新拧紧。
（3）安装配件为灯具灯体部分的配件，不影响灯具整体的安装。